## 投标报价明细表
全国青少年未来工程师博览与竞赛器材采购清单
序号 | 项目名称 | 货物名称 | 参数及描述 | 单位 | 课程数量 | 备注 | 报价
1 | 爱创造 | 智能编程套装 | 爱创造智能作品是全国总决赛、内地与港澳赛、中英STEM挑战赛项目。该套装为“未来工程师”大赛现场比赛设备，包含42种电子原件，基础包12次课程、进阶包18次课程均适用于该套装。 可视化编程软件★软硬件完全兼容开源Arduino的工具，不限终端个数，可安装在学生自带的PC上回家使用。 （A代表执行器、S代表传感器、D代表显示类器件、M为辅材） 1）LED原理模块（电流与亮度）（A） 该模块有一颗LED灯珠，并且带有两个可插不同阻值的电阻插孔，可通过更换电阻组合，改变LED灯珠亮度，探究电流、电压与电阻的关系。 2）指示灯和按钮模块（A） 这是最简单的人机交互（HMI）模块，含有一颗程序控制的LED指示灯和一个轻触按钮，另外还有一颗指示按钮状态的LED（按钮按下即亮）。 3）蜂鸣器和按钮模块（A） 该模块可用于声音提示，含有一个程序控制的蜂鸣器和一个轻触按钮，另外还有一颗用亮度来指示蜂鸣器响度的LED。 4）振动马达和按钮模块(A) 该模块可用于振动提示，含有一个程序控制的振动马达和一个轻触按钮，另外还有一颗用亮度来指示振动强度的LED。 5）语音（录&播）模块（带喇叭）(A) 该模块可录和存储一段长约13秒的语音，带有录音指示灯。支持程序控制的语音播放、录音，模块自带录音按钮（白色）和播放按钮（蓝色），允许手动操作。 6）白光照明灯模块(A) 该模块可用来设计台灯等照明项目，亮度可以用程序控制（分10级）。该模块支持级联，可使用多个模块提高照明亮度。 7）可串联彩灯（A） 该模块含有三个彩色LED灯，可通过编程实现三个彩灯分别发出不同颜色的光，可用作红绿灯等项目。多个相同的该模块可进行串联，实现多个彩灯完成智能彩灯的项目。 8）环形RGBLEDx11模块（A） 该模块包含11个RGBLED彩灯，形成可变色环状显示器，可用于制作智能手环。 9）喇叭和0.5W功放模块（A） 该模块是一个0.5W功率的声音放大模块，可以将音量进行适当的放大，可用于制作小型音乐播放器。 10）单声道音箱（3W）（A） 该模块为一个单声道的迷你音箱，具有比0.5W功放模块更好的声音放大效果，可用于制作交大型的播放器，或者语音交互中的播放器。 11）继电器模块（A） 该模块是用小电流去控制大电流运作的一种“自动开关”，可用于含有大功率执行器的项目 12）大功率NMOS模块（10A）（A） 该模块为高功率开关器件，可用于加热棒等高功率执行器的开关器件。具有耐压高、开关速度迅速等特点。 13）闭环直流电机（A） 该模块为含有闭环调节系统的直流电机，可用于频繁调速运行的高性能调速系统，可连接外围电路实现转速设定、显示和保护等功能。 14）16路舵机拓展模块（A） 该模块可实现最多16个舵机的拓展，可用于孩宝智能机器人项目，或者需要用到多个舵机的复杂项目。 15）微型伺服电机（舵机）（A） 该模块为伺服系统中控制机械元件运转的发动机，可使控制速度来控制物体的位置、方位状态等输出量，可用于孩宝智能机器人项目。 16）角度传感器和白光灯模块(S) 该模块可测量0～300度的角度输入，直接输出角度值，也可以直接读出原始数据，当作电位器使用。用作输⼊入旋钮调节亮度、音量、速度等。带有一颗白光LED，亮度可以由程序控制。 20）水银开关（S） 该传感器内部具有一个水银珠，当开关倾斜时水银会因为重力原因向一边流动，返回一个开关信号。可用作推动状态即可点亮的智能小夜灯项目。 21）磁接近传感器模块(S) 磁接近传感器必须与磁铁或带有磁性的物体一起使用，用来检测磁性物体的接近或离开。可用于检测门的开关状态、记录磁性物体出现的次数等。 22）触摸传感器模块(S) 这个传感器能感知人体触摸或导电零件的接触。可当作一种无声输入按钮使用，用于开关设备，或调节亮度、音量和速度等。 23）火焰传感器（S） 该模块内置红外传感器，能够检测在火焰中产生的粉尘，然后输出一个开关信号，可用作火焰报警器等项目。 24）温控开关模块（S） 该传感器可以检测周围温度，可通过设定一个温度阈值返回一个开关信号，可用作智能温控设备，如具备自动关闭加热的电热水壶等项目。 25）光控开关模块（S） 该传感器可检测周围的光线强度，可通过设定一个光线强度的阈值返回一个开关信号，可用作当光强达不到设定阈值时自动开灯的智能台灯等项目。 26）循迹传感器（红外）(S) 该传感器利用红外反射原理，通过接收红外光的反射信号，达到循迹效果，可用于制作循迹小车等智能项目。 27）光线传感器模块(S) 该模块能够根据照射在传感器上的光线强度输出模拟电压，只能连接在A0~A3四个端口。可用于根据光强度开关设备，或调节亮度、频率和强度的项目中。 28）空气振动传感器模块(S) 该模块根据传感器周围的空气振动强度输出模拟电压，只能连接在A0~A3四个端口。可用于根据风速大小开关设备，或调节响度、频率、强度的项⽬中。 29）红外测距传感器（S） 该传感器为使用红外反射原理，测定传感器与障碍物之间距离。可返回一个模拟信号，可用作倒车雷达或避障小车等项目。 30）超声波测距传感器模块(S) 该模块根据超声波在空气中的传播速度为常数和反射原理，能够精确地测量出1~400厘米范围内的距离，精度不低于1厘米。可用于根据距离远近来调节大小、速度、开关等参数中。 31）数字红外温度传感器（S） 该模块利用检测物体内部热运动产生的红外线，来检测物体的温度，并返回一个数字信号，可用作数字体外温度计。 32）数字环境温湿度传感器（S） 该传感器可检测周围的环境温度及湿度，返回一个数字信号。可用作环境温湿度检测器。 33）数字光学传感器（S） 该传感器可检测周围环境光线强度，返回一个数字信号，可用作自动显示周围光强是否适合阅读的智能台灯。 34）手势识别传感器（S） 该传感器可检测上下左右四种手势，可用于使用手势改变物体状态的项目，如使用手势智能翻阅电子书等项目。 35）运动姿态传感器模块(S) 该模块内置9-DOF运动传感器，能够输出3轴加速度、3轴角速度和3轴地磁角。姿态估算器根据这些数据实时地给出运动传感器的姿态，包括偏航角、俯仰角和翻滚角等。可用于运姿态、方向识别的项目中。 35）数字颜色传感器（学习/匹配）（S） 该模块是通过将物体颜色同前面已经示教过的参考 颜色进行比较来检测颜色，当两个颜色在一定的误差范围内相吻合时，输出检测结果。 36）语音识别和语音交互传感器（S） 该模块可以录制识别80+种声音命令，可结合多种传感器做出可以进行语音交互的智能作品，为人工智能中十分重要的传感器之一。 37）条状LED（10条）(D) 该模块由10个长条形LED组成(颜色：1R1Y8G)，可用于电池电量、信号强度、距离远近、事件进度等信息指示。 38）LED阵列（6X7）(D) 该模块由6列7行(共42颗)单色LED组成，可用于显示点阵图案，连续切换多帧图案能达到动画图案的效果。带有一个5向摇杆，可作为操控按钮。 39）LED（9X16）灰度阵列模块（D） 该模块为9X16个可显示不同灰度值的LED模块，可用于显示能用不同灰度值表示的图案。 40）OLED显示器模块(D) 有机LED(OLED)显示器是一种自发光的点阵显示器，无需背景光。能够显示1行标题，4行文本，用于显示状态、测量数据等。 41）环形LEDx24模块（D） 该模块包含24个LED灯，形成环状的显示器，能够显示24种方向的状态，可以用作制作手表。也可以实现跑马灯的效果，制作智能手环。 42）四位数码管显示器模块（D） 该模块包含四位LED数码管。能够显示四个阿拉伯数字，用于显示数值。可用于电梯楼层显示、温湿度数值的显示。 43）孩宝蓝盒主控制器模块（M） 孩宝蓝盒主控制器采用高速ARM Cortex-M4微控制器作为核心，兼容开源硬件——Arduino，你可以直接使用Arduino IDE进行编程(编辑代码、编译、下载等)，使用孩宝的图形化编程工具让编程更容易。具有14个统一的4脚插座，很容易接入丰富的蓝盒传感器、执行器和显示器，没有插错电路而烧毁硬件的风险。具有两列14位插孔，兼容普通Arduino板的用法，使用杜邦线连接蓝盒之外的一些电⼦子单元。自带一颗(内建)LED和一个(内建)按钮，即使只有一个主控制器，就能开始学编程。内部带有WIFI和BlueTooth通讯单元，助你轻松构建物联网(IoT)项目。 44）可充电电池（9V）和充电器（M） 该模块为9V电池组，可用于智能作品的供电。 45）USB线缆X1(M) 用于连接蓝盒主控制器和电脑 46）4芯专用线X10(M) 用于连接蓝盒主控制器和模块 | 套 | 24 | 可参加香港赛和英国赛（团体比赛套装含课程）
|  | 编程基础套装 | 编程圆，每一个孩子值得拥有的第一台互动电脑。编程圆具有7种传感器以及声(音乐)、光(彩色)交互能力，他能让孩子们感知声、光、颜色、温度和运动姿态的变化，还能通过按钮和触摸与电脑交互，产生音乐和彩色光。编程圆完全兼容“全球编程一小时(www.code.org)”的学习工具，让孩子们与国际同步学习编程。音乐家，具有四种工作模式：百变乐器模式(128种准专业级旋律乐器)，击打乐器模式(47种准专业级击打乐器)，触摸式Scratch交互键盘模式，用Scratch编程实现创意旋律模式。 | 套 | 16 | 可参加香港赛和英国赛（个人比赛套装含课程）
2 | 无人机 | 无人机 | 规格：机长180mm 简介：带FPV等多项功能的航拍无人机。搭载高容量720mAH锂电池及超广角720P高清摄像头，遥控器配4.3吋超大专业FPV（第一视角）液晶屏并具备读取TF卡功能，确保最佳航拍效果；一体成型高强度机身、强劲空心杯马达、高性能六轴陀螺仪、高精度气压计等部件确保稳定飞行表现；成品出厂，适合全年龄段开展各类科技活动，组织航拍及竞速赛。有效提高学生的手脑协调能力。 | 台
|  | 无人机场地 | 隧道规格：1.2*1.6*2.8米,含190T加厚布、玻纤杆、钢管支角、金属接头、细绳、弹性绳、防滑套、包装袋。拱门规格：1.2*1.6米,含190T加厚布、玻纤杆、钢管支角、金属接头、细绳、弹性绳、防滑套、包装袋。起飞垫规格：1.5米*1.5米,含190T加厚布、玻纤杆、金属接头、弹性绳、包装袋。另含2.25米水滴旗3面，火焰+火焰底座6套。 | 套
3 | F1赛车 | 创意F1 | 车长比例1：18\轴距：188mm\齿轮比：51:12\马达：180\3.7g伺服器\匹配AA电池\手机蓝牙APP控制\散件版.比赛时两人一组。 | 套
|  | 创意F1专用赛道 | 拼接赛道（24平方米）材质：定制EVA。 | 套
4 | 过山车 | 过山车材料 | 过山车材料配置包含套件包3袋、电子计时器1个，三盘轨道 | 套 | 12
|  | 过山车工具箱 | 充电手电钻1台、改锥3把、剪刀1把、割管器1个、钢尺1把、工具箱1个 | 套
5 | 创意窗花 | 3D打印机（小型） | 1.成型技术：熔融沉积成型（FDM） 2.成型尺寸：≥100x100x150mm(W×L×H) 3.机身尺寸：305×305×350mm 4.打印头数量：单喷头，易维修，易使用 5.分层厚度：0.06/0.1/0.15/0.20/0.25/0.30/0.35mm 6.★打印平台调平：免调平，易使用 7.使用耗材：PLA 8.配套软件：HiiBot App和HappyMaker 9.★脱机打印：支持 10.兼容文件格式：STL,OBJ,HB 11.★连接方式：WIFI，无线联网，3D打印更简单 12.操作系统：支持iOS/Android/Windows7(及以上) 13.电源：110-240VAC，50-60Hz，120W 14.重量：6.8KG 15.★CE安全认证：有 | 台 | 12
|  | 3D打印机（大型） | 1.成型技术：熔融沉积成型（FDM） 2.成型尺寸：≥150×130×180mm(W×L×H) 3.机身尺寸：344×344×393mm 4.打印头：单喷头，易维修，易使用 5.分层厚度：0.06/0.1/0.15/0.20/0.25/0.30/0.35mm 6.智能支撑技术：自动生成，容易去除 7.耗材：PLA 8.★打印平台调平：免调平，易使用 9.★脱机打印：支持 10.兼容文件格式：STL,OBJ,HB 11.配套软件：HiiBot App和HappyMaker 12.★连接方式：WIFI，无线联网，3D打印更简单 13.操作系统：iOS(iPhone/iPad)/Android(Pad)/Windows7(及以上) 14.电源：110-240VAC，50-60Hz，120W 15.★CE安全认证：有 | 台
|  | 3D打印机材料 | 1.耗材材料：PLA 2.颜色：随机颜色。 3.PLA直径：1.75mm | 卷
|  | 3D制图软件 | ★分龄化的3D设计App软件(投标时须提供生产厂商针对本项目售后服务承诺函原件、产品参数及功能确认函原件软件著作权证书复件加盖生产厂商公章) 1.小学1～2年级学生的3D设计App软件 (目标：以绘画能力为基础，培养小学生的空间想象力；授权：支持终身授权和免费升级，不限节点数量，可安装在学生自带的Pad上回家使用)。 软件参数： (1) ★以绘画能力为基础，涂/画2D图案，快速生成彩色3D模型； (2) ★支持云服务，直接联机打印3D模型，无须导出、切片、拷贝文件等操作； (3) 支持16种颜色的画笔，画笔形状、粗细可调节； (4) 支持多边形、圆、五角星和爱心等丰富的基础几何图形，以达到快速涂/画目的； (5) 支持3D模型分享到mail、QQ、WeChat等进行打印、二次编辑等； (6) ★支持iOS(iPhone/iPad)和Android Pad，支持本地保存、打开和导入第三方设计。 2.小学3～4年级学生的3D设计App/建模软件 (目标：以堆砌积木块的方式搭建3D模型，培养小学生的空间布局能力；授权：支持终身授权和免费升级，不限节点数量，可安装在学生自带的Pad/PC上回家使用)。 软件参数： (1) 以堆砌积木块的方式在立体空间搭建3D模型； (2) ★支持云服务，直接联机打印3D模型，无须导出、切片、拷贝文件等操作； (3) 支持油漆刷，快速改变积木块的颜色和纹理，输出个性化设计； (4) ★支持设计场景的保存，以便于再次修改、完善设计； (5) ★支持设计网格自动的扩张，可实现复杂的设计； (6) 支持3D模型分享到mail、QQ、WeChat等进行打印、二次编辑等； (7) 支持本地保存、打开和导入第三方设计; (8) ★支持iOS(iPhone/iPad)/Windows7(及以上)。 3.小学5～6年级学生的3D建模软件 (目标：以几何变形和布尔运算方法构建3D模型，培养小学生的空间设计能力；授权：支持终身授权和免费升级，不限节点数量，可安装在学生自带的PC上回家使用) 软件参数： (1) 以几何变形和布尔运算方法构建3D模型； (2) ★支持云服务，直接联机打印3D模型，无须导出、切片、拷贝文件等操作； (3) ★支持脱网(本地)打印，WIFI连接本地3D打印机，直接切片、打印，无需导出再切片、拷贝文件等操作； | 套
|  | 3D课程 | ★3D设计课程包 (1) 利用数字化工具来普及3D打印，让学生从小认识、接触最前沿的数字化设计工具、制造工具； (2) 借助平板电脑和3D建模App软件，让学生“涂”出3D模型，手脑并用地培养学生的空间想象力； (3) 借助于平板电脑和3D建模App软件，让学生“堆”出3D模型，帮助学生提升和发展空间想象力； (4) 引导学生学会观察生活，发现问题，并自己动手尝试解决问题。 ★配套教材：在省级教育出版社公开出版(有ISBN号) | 套
|  | 工具包套装 | 3D打印机安装调试、拆卸维修工具包，每个工具箱内含：L型内六角扳手；剪钳1把；铲刀1把。 | 套
|  | 专用木条 | 规格：10mm×20mm×500mm 包装：600根/箱 材质：专业模型用桐木 | 箱
|  | 木工工具箱 | 美工刀、刻刀6件套、3米钢卷尺、钢直尺、不锈钢角尺、锤子、铝合金钢锯架、锉刀五支装套装、台钳、防割板、工具箱 | 套
6 | 木梁承重 | 专用桐木片1 | 木梁承重项目专用桐木片，包括厚度为2mm，每片桐木片 长度为 100cm，宽度为 50mm。 | 根
|  | 专用桐木片2 | 木梁承重项目专用桐木片，包括厚度为3mm，每片桐木片 长度为 100cm，宽度为 50mm。 | 根
|  | 木梁承重测试台 | 型号：YL-3型 重量：300kg 测量高度：≤300mm、350mm、400mm（三档可调） 测量长度：≤500mm 测量宽度：≤100mm 测量重量：≤890kg 电压：220v 计时范围：1-30s 计时精度：1% | 台
7 | 一带一路 | 一带一路专用套材 | 智能车一辆：可编程识别红绿灯、自动躲避行人、定点定时停车、自动完成各种设置任务； 四旋翼无人机一架（手动拼接） | 套
8 | 回收工程 | Runbot创客工程实践套装 | 30种共 154个专门设计的金属结构件，可以完成各种复杂结构的搭建。 为便于教师展示及学生安装的方便性，安全性考虑，结构件过孔孔径采用国标M5标准，同时考虑到英制也是国际上非常流行的标准，采用+10丝的工差处理。配以兼容英寸单位的12.5mm的孔间距，能够适应市场中各种工业化的主流结构及机械零件，为搭建的扩展性带来了无限的可能。 采用国际创客届最流行的 Arduino开源构架方案；至少24组传感器模块及电子控制模块，和金属结构配合，可以完成自动控制、手机操作等复杂操作。 1、 Future 编程控制板； 2、 强电流扩展板； 3、 数码显示管模块； 4、 声控模块； 5、 人体热能感应模块； 6、 万向电位器模块； 7、 重力传感器模块； 8、 可控语音播放模块； 9、 IO扩展模块； 10、电机扩展模块； 11、旋钮式电位器模块； 12、舵机驱动模块； 13、红外对管模块； 14、超声波测距模块； 15、温度传感器模块 16、触碰式感应模块； 17、颜色识别传感器模块； 18、火焰传感器模块； 19、振动传感器模块； 20、光感传感器模块； 21、烟雾传感器模块； 22、霍尔传感器模块； 23、磁控传感器模块； 24、继电器模块； 配套集编程、仿真与程序烧写于一体的结构性全图形化编程系统。 提供四种编程方式： 1、SCRATCH编程界面， 2、计算机流程图编程界面， 3、C语言代码编程界面。 4、Arduino语言编程环境 所有提供的传感器都有专用的应用程序，可以最方便的实现对硬件的控制 未来创客教室的目的是通过创客实践活动培养学生们的创造力、想象力、团队合作精神和领导力。结合STEAM的教育理念，整合各种课程知识，在各种基于真实工作的项目中，培养和锻炼孩子们的能力。让学生在教学活动中能了解未来工业革命的发展方向，熟悉未来社会的新型生产方式。为他们将来更好地融入中国制造2025描绘的时代打下良好的基础。该课程设计以训练学生实践和动手操作入手，激发学生对机械原理与信息电子控制技术的兴趣，在动手做中培养学生的动手操作能力，创新思维能力。 整体的课程结构分为以下几个部分： 1、综合素质培养： 2、机械结构模块： 3、电子控制编程模块： 4、数字化设计模块： 这几部分有机合成到一个一个单独的课程项目中呈现出来。 | 套 | 24 | 可参加香港赛
|  | 工具挂板及工具挂勾，储料盒 | 材料和工具放到墙上，既便于整理也便于学生们取用。 | 套
|  | 储物盒 | 储物盒，用来整理收纳零部件 | 个
|  | 螺丝收纳盒 | 螺丝元件收纳盒，迎来收纳螺丝和电子模块 | 个
|  | 储物架 | 用来摆放学生们的设计作品。也可以用来存放产品的零部件。 | 个
|  | 工具箱 | 一般情况下使用螺丝刀就可以完成产品的结构搭建任务。加配手电钻可以减少拧螺丝时候的工作强度。 | 个
备注：有意向的单位报价，报价包含运输、安装、税金等一切费用。报价文件包括：报价单、营业执照和法人身份证复印件、质保承诺书等。密封盖章送后勤保障中心西办217办公室黄老师，联系电话：52729535.截止时间：2020年9月30号下午17点