## Sheet1
序号 | 名称 | 参数 | 报价 | 备注
1 | 竞赛金属机器人控制器套装 | 1、1、v5机器人的主控器及配件，V5机器人主控器*1，V5无线遥控器*1，V5机器人无线模块*1，V5机器人电池*1，V5机器人充电器*1，V5机器人电池连接线*1，A-微型USB线*1，智能电机*4
2 | 竞赛金属机器人结构组合装 | 1、V5惯性传感器结合3轴加速度计和3轴陀螺仪，可同时测试机器人的线性加速度和转向角速度。助你更加精准控制机器人方向及动作。*1 3、V5测距仪测量到物体的距离以及接近物体的速度，距离测量范围20mm - 2000mm，200mm内测量精度+/-15mm，200mm以上测量精度5%。 V5测距仪使用教学级别的安全激光进行检测，因此检测方向为测距仪正前方*1 4、V5光感器集合环境光，颜色及灰度感应检测功能，颜色识别有效距离100mm内，LED灯辅助进行弱光环境检测*1。 6、内置标准齿轮盒传动比18:1(200RPM)，可更换36:1(100RPM)和6:1(600RPM)的齿轮盒。兼容两种VEX EDR粗轴和细轴，并且电机的功率精确地控制到+/-1%，无论电池或电机温度如何，不同电机的转速接近相同，含V5智能电机*1，3套 7、更换马达内部齿轮箱，获得不同的传动比，包含V5电机36：1齿轮盒*3套 8、更换马达内部齿轮箱，获得不同的传动比，包含V5电机6：1齿轮盒*8套 9、合装包含6根智能电缆：600mm智能电缆*2 ，900mm智能电缆*1，1200mm智能电缆*1 ，1500mm智能电缆*2。2套 10、合装包含4根智能电缆：200mm智能电缆*2，300mm智能电缆*1，600mm智能电缆*1。2套 11、材料:金属、塑料，用途:为传动结构提供快速的伸缩运动包含:储气罐x1 气缸配件x2储气罐接头*1 调节阀x1 换向阀x2 换向阀驱动器x2 阀接头x6 进气接头*1气管/开关*各1 T形接头x1双向气缸x2气缸接头x2气缸螺母x2，共3套。 12、铝件套装：金属铝合金材料，用作连接、拼装件，包含C型铝件1*3*1*35x6*3套，金属材料，用作连接，拼装件，包含C型铝金属件1*2*1*35x6*3套，连接、拼接件 铝质C型梁 1x5x1x35 （6根装）*2套，铝合金连接件，铝条1*25（16-pack）*1套，铝质L型梁1x1x35（6根装）*2套，铝质L型梁 2x2x35（6根装）*2套 13、铝质矩形块 5x25（6块装）*1套 14、由金属制成，用来组装刚好45度角的拐角装置，包含45度拐角片x6 2套 15、90度连接片套装（4个装）2套 16、螺丝套装：螺丝（内六角星型） 8-32x0.625"（100只装）*2，螺丝（内六角星型） 8-32x1.000"（100只装）*2，螺丝（内六角星型） 8-32x0.375"（100只装）*1，螺丝（内六角星型） 8-32x0.500"（100只装）*1，螺丝（内六角星型） 8-32x1.500"（50只装）*2，螺丝（内六角星型） 8-32x2.000"（25只装）*2，螺丝（内六角星型） 8-32x0.250"（100只装）*1，螺丝（内六角星型） 8-32x0.750"（100只装）*1，螺丝（内六角星型） 8-32x1.250"（50只装）*2，螺丝（内六角星型） 8-32x1.750"（50只装）*1套 17、由金属、塑料制成，用来紧固结构件，带防松功能，包含防松螺母×100 3套 18、紧固结构件，不带防松功能，自锁螺母*100 3套 19、0.375”OD尼龙垫片多尺寸合装 3套 20、3" 螺母柱*4， 2" 螺母柱*4，1"螺母柱*8， 1/2" 螺母柱*10 1套 21、0.25螺母柱*1套，0.50螺母柱*1套，0.75螺母柱*1套，1.50螺母柱*1套，1.00螺母柱*1套，2.00螺母柱*1套 22、金属、工程材料POM（赛钢）注塑，用来传递动力，包含圆孔胶套×16，方孔金属套×16，36T/64T胶齿轮x4，12T金属齿轮×4 2套 23、84t高强度齿轮（4只装）2套 24、POM（赛钢）注塑，100磅拉力，用来远距离传递动力，包含履带20节，12齿链轮×2，24齿链轮×2，18齿链轮×2，30齿链轮×2，加强链条140节，6齿轮链轮×4 2套 25、补充高强度链条 2套 26、塑料、软质EVA材料，用来配合履带或加强链条组成吸取装置，有三种胶片供选择使用，尺寸分别为短胶片高约12.7mm，中胶片高约22.9mm，高胶片高约32mm，包含中胶片×10，履带牵引连接×25，高胶片×10，输送带基本连接×30，短胶片×12 2套 27、3.25"万向轮*4 2套 28、4"万向轮*2 2套 29、轴承座（10个装）*10套 30、塑料材质用于限位，高强度四方轴配套限位器x10，高强度四方轴配套轴承片*10，高级四方轴配套垫环 各2套 31、12" 传动轴(4根装)*3套 32、12"高强度传动轴（4根装）*2套 33、工具套装 v2 1套 34、直张缩轮套装：直张缩轮（4"ODx1"WD，1-1/8"ID，60A）*1、直张缩轮（4"ODx1"WD，1-1/8"ID，40A）*2、直张缩轮（2"ODx1/2"WD，1/2"六角孔，30A）*8、1/2"万能六角转接头（1/4"方孔，1/4"长）（6个装）*4、1/2"六角孔塑料质万能毂*6，共4套。 ★以上器材均可参加中国电子学会、中央电教馆、中国科协、江苏省科协组织的相关教育部白名单赛事，并提供准入证明。
3 | 竞赛金属机器人赛季道具 | 符合中国青少年机器人竞赛、江苏省青少年机器人竞赛、江苏省青少年科技模型大赛 、WRC 世界机器人大会、VEX 亚州锦标赛、VEX 世界锦标赛、一套完整 2022-2023 年 VEXEDR 挑战 赛场地道具。
4 | 竞赛机器人标准套装 | 1、机器脑（第二代）×1、IQ 机器人电池（锂离子，2000 mAh）×1、控制器（第 2 代）×1、距离传感器（第 2 代）×1、光学传感器×1、智能电机×4、触控 LED×1、保险杠传感器×1、智能电缆×6、销工具×1、USB-C 连接线×1、带收纳托盘的储物箱×2、收纳盒×5、塑料结构件×1036 2、包含超过1000个组件； 包括结构和运动组件； 包括储存箱。 包含： 储存箱×1 基本结构件包×1 接插件包×1 连接件套装×1 运动件×1 皮带轮包×1 转盘包×1附加基础配件包×1 3、2*2粱＊4，2*4粱＊2，2*6粱＊2，2*8粱＊2，2*10粱＊2，2*12粱＊2，2*16粱＊42*20粱＊2，以上各2套 4、齿条＊8，36齿冠齿轮＊4，12齿齿轮＊10，直线滑块＊4，36齿齿轮＊10，蜗杆蜗轮＊2，60齿齿轮＊6，蜗轮蜗杆支架＊6，以上各2套 5、直涨缩轮套装，包含1.625寸6个，2寸2个 3寸2个，4寸2个 6、电机输出转速135转；编码器分辨率为0.375 度；输出功率：1.4W 指令速率：3KHz 采样率：3KHz 编码器分辨率：0.375 度 采用MSP430微控制器，运行在16 MHz，具有自动过 流和过温保护。 包含： 智能电机×3 7、使用此套装可创建摄取机制、坦克、履带传动系统和更多的传动。包含：牵引杆×40 长胶片×20短胶片×20 履带×200节 中胶片×20 24齿链轮×4 8、提供可组装链传动的传动部件，为实现远距离的动力传输提供可能。 包含： 8 齿链轮×8 40 齿链轮×4 24 齿链轮×4 16 齿的链轮×8 链条×200 节 32 齿的链轮×4 9、机器人向任何方向直线移动。包含：全向轮×4 10、四方轴12" ★以上器材均可参加中国电子学会、中央电教馆、中国科协、江苏省科协组织的相关教育部白名单赛事，并提供准入证明。
5 | 竞赛机器人赛季道具2 | 符合中国青少年机器人竞赛、江苏省青少年机器人竞赛、江苏省青少年科技模型大赛 、WRC 世界机器人大会、VEX 亚州锦标赛、VEX 世界锦标赛、一套完整 2022-2023 年 VEXIQ 挑战 赛场地道具。
6 | 迎新套装 | 内含：2022-2023赛季国际注册码、号码牌。
7 | 竞赛机器人课时服务 | 每周2次技术服务，每次不低于3个小时。
8 | 驻校支持 | 该校参与所有赛事，每天不低于4小时，累计不低于200小时
9 | 随队服务 | 该校参与所有赛事，保障随队技术支持，同行时常等同于队员。
10 | 搭建服务 | 完成本赛季的车型搭建，及赛程中车型迭代
有意向的单位报价，报价包含运输、安装、税金等一切费用。报价文件包括：报价单、营业执照和法人身份证复印件、质保承诺书联系电话等。密封盖章送后勤保障中心西办217办公室李老师。 联系电话：52724617.截止时间： 2022年 9 月 7号下午17 点之前