## Sheet1
生活区LED显示屏采购清单
序号 | 名称 | 参数 | 单位 | 数量 | 单价 | 总价
1 | 户外P4全彩 LED显示屏 | 1.点间距：≤4mm；封装方式：SMD封装； 2.显示尺寸：宽≥4.8m，高≥2.56m，显示面积≥12.288㎡； 3.显示屏亮度：≥4500cd/m2； 4.刷新率：≥3840Hz；对比度：≥8000:1； 5.亮度均匀性：≥98.8%； 6.色温：3000-20000可调； 7.无故障时间：≥10000hrs； 8.外壳防护等级：IP65 9.需具有除湿功能：长时间没有使用屏体，可以通过屏体控制系统的除湿模式来实现屏体除湿，即使屏体从10%到 100%亮度逐级显示，达到排除 LED屏体内部湿气的效果，保护 LED 显示屏（需提供由国家权威机构ILAC-MRA、CNAS、CMA认证并出具的检测报告复印件）； 10.为了观众身体不受蓝光伤害，LED显示屏必须通过蓝光无风险危害检测：蓝光对皮肤和眼睛紫外线危害、宽波段的光源对视网膜危害、蓝光对皮肤表面及角膜和视网膜的曝辐射值检测（需提供由国家权威机构ILAC-MRA、CNAS、CMA认证并出具的检测报告复印件）； 11.为保证屏体可长时间正常工作，所投LED显示屏需具有消隐功能：正常工作时支持消除毛毛虫（列消影）功能，LED 显示屏正常工作时具备消除鬼影和拖尾（行消影和列消影）功能（需提供由国家权威机构ILAC-MRA、CNAS、CMA认证并出具的检测报告复印件）； 12.为实现更佳的显示效果，所投LED显示屏需具有图像处理：1、图像有降噪、增强、运动补偿、色坐标变换处理、钝化处理；2、无几何失真和非线性失真现象、消鬼影拖尾，无毛毛虫、鬼影跟随现象（需提供由国家权威机构ILAC-MRA、CNAS、CMA认证并出具的检测报告复印件）； 13.为节省用户时间，所投LED显示屏需具有快速连屏功能，更换显示模组、控制卡， 无需再次写入屏体数据参数便可自适应恢复原有数据参数（需提供由国家权威机构ILAC-MRA、CNAS、CMA认证并出具的检测报告复印件） 14.为保证用户使用安全，所投LED显示屏需具有安全防护功能：具有防尘、防腐蚀、防虫、防静电、防撞、抗震动、防电磁干扰、抗雷击等功能，具有电源过压、过流、断电保护、分布上电措施、具有实时监控温度、故障报警功能（需提供由国家权威机构ILAC-MRA、CNAS、CMA认证并出具的检测报告复印件）； 15.为了提高LED显示屏使用寿命，所投LED显示屏需通过以下灯珠试验：灯珠耐焊耐热试验：Tmax=260℃，回流焊 2 次，灯珠引脚无氧化， 焊接正常，灯珠胶体正常，点亮正常；灯珠常温寿命试验：Tc=25℃ Ifr=10mA IFg=10mA Ifb=10mA通电 1000H，灯珠点亮无异常；灯珠冷热冲击试验：-50℃～130℃各 15min 200 次，光电特性及表面构造正常，点亮正常；灯珠高温贮存试验：Ta=100℃ 贮存 500H，灯珠点亮无异常；灯珠抗静电（ESD）测试：HBM 模式：ESD＞2000V，灯珠点亮无异常；灯珠漏电流试验：反向电压 Vr=10V漏电流 0.2uA，符合要求；灯珠红墨水试验：回流焊 2次，纯红墨水常温浸泡 24H，无渗透（需提供由国家权威机构ILAC-MRA、CNAS、CMA认证并出具的检测报告复印件并加盖原厂公章复印件备查）； 16.含LED备用模组4张/备用电源1台/备用接收卡1张； | 平方 | 12.288
2 | 控制系统 | 最大带载230万像素，最宽4096，最高1536；（最大支持1080P高清分辨率视频播放） 无需电脑带大屏支持同异步无缝切换；自带播放系统，超强高清解码播放，效果出众；单台支持230万点，可通过HDMI级联带载；支持WiFi、3G无4G、局域网等多种方式接入网络；支持网络化集群管理，远程设备和播放节目；支持U盘即插即播；支持智能终端无线控制；兼容LEDVISION节目管理和设备管理方式 | 套 | 1
3 | 控制电脑 | I5-12700/16G/1T/2G/DVDRW/23独显 | 台 | 1
4 | 配电柜 | 1.功率满足大屏运行需求≥10KW 2.▲对主线缆进行温度监控，当温度过高自动进行微信推送和短信报警 3.▲对大屏温湿度监控，湿度过高自动进行微信推送和短信的报警 4.▲对烟雾监控，当烟雾发生后自动进行微信推送和短信的报警 5.定时器设置，自动定时开关 6.可以实时查看当前电流电压用电量和每天的耗能情况。 以上标▲项需提供省级及以上软件产品检测中心出具的检测报告并加盖生产厂商公章 | 台 | 1
5 | 结构 | 1、钢架构件（含接合板）采用Q235B钢制作，结构用钢应符合《GB50017-2003钢结构设计规范》规定的Q235要求，保证其抗拉强度、伸长率、屈服点，碳、硫、磷的极限含量； 2、焊条：手工焊：Q235连接用E43系列焊条； 3、自动焊：Q235连接用H08系列焊条； 4、包边：不锈钢包边； 显示屏含包边尺寸：5000m（W）×2760m（H）=13.05㎡ | 平方 | 13.05
6 | 音柱 | 1、外壳采用铝合金材料， 2、专业的表面处理工艺，防水防锈，全天候设计， 3、选用防水单元，室内外均宜，寿命长，灵敏度高，声音清晰、明亮。 4、配有安装支架，安装便捷。 5、扬声器单元通过IP56防尘防水等级认证。 6、额定功率：60W。 7、输入电压：100V。 8、灵敏度：90±3dB， 9、频率响应：110Hz-18KHz（±15%）。 10、喇叭单元：LF:5.25"×4；HF:3"×1。 | 只 | 2
7 | 功放 | 1、D类数字功率放大器。 2、MP3解码模块支持USB/Bluetooth播放功能。 3、具有3路话筒（TRS6.35）输入、3路线路输入，1组录音输出，其中话筒、线路独立音量调节以及话筒高、低音独立调节功能，Mic1-3具有+48V幻像供电选择开关，Mic1具有默音可调功能。 4、支持6分区输出，总音量调节。 5、RS485远程监控。通过广播管理系统主机可监控功放的工作模式、工作温度、输出电平、保护状态、工作电流等工作状态。 6、输出功率：350W（100V定压输出）。 7、输入灵敏度：线路（L+R）：150mV±30mV 话筒：（17mv±5mv） 8、音调调节 (低频:100Hz±10dB（±2dB）, 高频:10KHz ±8dB（±2dB）） 9、频率响应： 80Hz-16KHz±2dB。 10、总谐波失真：80Hz-16KHz≤1%。 11、信噪比：话筒≥55dB（A计权） 线路≥76dB（A计权）。 | 台 | 1
8 | 电源线缆 | 远东或者江南YJV5*6mm2；电源线天诚RVV3*2.5电源线； | 米 | 100
9 | 开关电源 | LED显示屏体采用明伟开关电源； 型号为：LRS-350-12丨12V30A | 只 | 27
9 | 信号线缆 | 室外CAT6网线、8芯光纤、线缆采用PE50管铺设； | 箱 | 1
10 | 音频线缆 | 天诚RVV2*2.5 | 项 | 1
11 | 双立柱 | 立柱材质：Q235B钢材，热镀锌+喷塑处理（镀锌层≥80μm） 立柱尺寸：双立柱尺寸≥直径219mm,壁厚≥6mm | 根 | 2
12 | 安装调试费 | 原LED屏拆除、绿化带绿植拆除并绿植恢复、吊车、挖机租赁、安装调试费、硬质地面开挖及恢复、运输费、售后服务费，整体项目质保叁年； | 项 | 1
合计
有意向的单位报价，报价包含运输、安装、垃圾清运出校园、税金等一切费用。所有产品保证正品、符合采购要求。报价文件包括：报价单、法人身份证复印件、质保承诺书（质保三年）、联系电话等。密封盖章送后勤保障中心东办111办公室，联系电话52724099 截止时间：2025年2月24日下午17点