## Sheet1
生活区定时打铃器采购清单
序号 | 名称 | 参数 | 单位 | 数量 | 单价 | 总价
1 | 数码编程控制主机 SPDPA SPR-6601 | 功能特点： 可实现定时分区、定时节目及消防紧急广播等功能，系统可定时开启、关闭、自动运行所编程序，自动播放广播内容（背景音乐、铃声等），当紧急灾害发生时，系统可自动强行插入紧急广播；可电脑联机操作，配有编程自动播放软件。 1.工业造型钢面板，专业设计坚固耐用； 2.采用中文菜单液晶显示，引导式菜单进入，让操作者多各项信息一目了然，简单明了易学易用。 3.可根据不同作息时间，内容进行设定，达到任意选择和调整作息时间满足各广播单位对广播作息的需求。 4.具有日常时钟功能，本机采用专用实时时钟模块，走位精准，停电正常计时标准时间及正常程序不会丢失，错乱。 5.内置四进八出的功率分区，实现自动或手动开启或关闭分区操作； 6.内置MP3播放模块，外接U盘，能实现手动、定时播放； 7.内置监听，可监听MP3播放器播放的声音； 8.可以脱离电脑单独使用，也可以结合电脑一起使用，同时也可以配合远程寻呼站使用； 9.设有10个可编程的快捷键，复杂操作，单键搞定； 10.可以外控其它受控的周边设备：如受控DVD、受控调谐器、受控电源管理器等设备； 11.可以编辑7套程序，每套程序有220步时间编程，每步编程可以精确到秒； 12.设有自动程序，禁止程序、临时程序三种模式； 13.一路短路（消防全区报警）输入，一路可编程的短路输出（可以触发电源时序器）； 14.可配合无线遥控器操作SPR-6610P操作，空旷遥控距离可达800米； 15.四路AC220V可控电源输出； 16.采用2U机架式结构，防蚀铝质黑色拉丝面板。 技术参数: 1.电源: AC 220-240V/50-60Hz 2.通讯协议: CAN总线 考虑系统对接和生活区管理老师对使用应用的便捷性操作问题，本项目采购需与原SPDPA品牌产品功能实现无缝对接使用。 | 台 | 4
2 | 合并功放 SPDPA SPR-350 | 功能特点： 1.2路话筒输入，3路AUX输入，1路混合输出； 2.额定功率：350W； 3.100V、70V定压输出或4-16欧定阻输出； 4.条形电平指示带； 5.采用先进高效功率放大电路； 6.各输入通道独立音量控制，高、低音调控制； 7.多种保护和警告功能：温度保护、过载保护、短路保护； 8.标准机柜式设计。 技术参数: 1.辅助输出：大于700mV； 2.输入：MIC1、2:≤10mv不平衡， AUX1、2、3:≤350mv不平衡； 3.频响：100HZ－16KHZ； 4.总谐波失真：小于1%； 5.噪音比：AUX1、2、3:70dB； 6.音量调节：低音:±10dB（100Hz） ， 高音: ±10dB（10KHz）； 7.保护：直流输出 过载，短路； 8.默音功能：MIC1 输入覆盖其他输入； 9.电源：AC 220V/50-60Hz； | 套 | 4
3 | 广播话筒 SPDPA SPR-EC300 | 功能特点： 1.配置高灵敏度麦克风，可支持电池跟交流220V供电； 2.背景噪音消除技术，有效消除风声，齿间等噪音,畅所欲言无后顾之忧； 3.可塑性金属软管，用户可根据自己所在位置调整，任意向各方向进行调整，弯曲颈管，方便调节适合位置，方便实用； 4.可自主调控麦克风开关状态，闲置的时候也不会影响其他设备，非常人性化； 技术参数: 1.换能方式: 电容式 2.频率响应：40Hz-16KHz 3.指向性:心型指向 4.输出阻抗（阻抗）:200Ω 5.灵敏度: -38dB±2dB 6.供电电压(V): DC9V/AC220V 7.带前凑音(开启时，有前奏音乐放出)，灯环提示 8.咪管长度：420mm 9.咪线长度、配置：10米单芯、卡龙母+6.35单声道插嘴 10.单支话筒重量：0.67KG 11.输出、指示：不平衡、座灯、管灯 12.开关：电子轻触 13.抗手机、电磁、高频干扰 14.出厂配置：话筒、咪线、防风绵、说明书、合格证、保修卡、9V电池、交流电配置220V电源适配器 | 台 | 4
4 | 相关辅材 3.5立体声对双莲花线 秋叶原 | 3.5立体声对双莲花连接线黑色L=1.5m、1.2米音频连接线：莲花（RCA）-6.35话筒插头 | 条 | 4
5 | 图腾机柜 G26822 | 机柜内部尺寸：600*800*1166mm; 原机柜内部没有用的废旧业务线缆全部拆除，新设备按校方使用标准打标做台账管理； | 套 | 4
6 | 安装调试费 | 原广播设备拆除、原楼层的壁挂喇叭如有坏的一起更换、楼层线路整理打标贴标签，整体调试。 | 套 | 4
7 | 合计
营业执照具有音响设备销售等经营范围，复印件盖章放在密封袋外面，未提供的作为废标处理。有意向的单位报价，报价包含运输、安装、税金等一切费用。所有产品保证正品、符合采购要求。报价文件包括：报价单、法人身份证复印件、质保承诺书等，质保3年。密封盖章送后勤保障中心东办111办公室，联系电话52724099 截止时间：2025年3月5日下午17点