## Sheet1
东办208会议室设备采购清单
序号 | 名称 | 参数 | 单位 | 数量 | 备注 | 报价
1 | 86寸一体机 希沃 | 1.整机采用86英寸LED 液晶A规屏，4K高清，显示比例16:9，具备防眩光效果，可视角度：≥178°，物理分辨率：≥3840*2160； 2.支持Windows与安卓系统中红外十点触控十点书写,触摸分辨率:≥32768*32768；书写流畅，无断笔现象，支持指、笔书写； 3.整机具备至少6个前置按键，可实现老师开关机、调出中控菜单、音量+/-、护眼、录屏的操作； 4.整机采用硬件低蓝光背光技术，在源头减少有害蓝光波段能量，蓝光占比（有害蓝光415～455nm能量综合）/（整体蓝光400～500能量综合）＜50%，低蓝光保护显示不偏色、不泛黄； 5.护眼模式：整机支持纸质护眼模式，可以在任意通道任意画面任意软件所有显示内容下实现画面纹理的实时调整；支持纸质纹理：牛皮纸、素描纸、宣纸、水彩纸、水纹纸；支持透明度、色温调节； 6.整机具备前置物理按键一键录屏功能，可将屏幕中显示的课件及其批注、多媒体等内容与老师人声同步录制； 7.提供前置输入接口：支持同时在Windows及Android系统下被读取的USB3.0≥1个；标准Type-c输入接口（非转接）≥1个，均能被Windows及Android系统识别，防止老师误操作； 8.内置摄像头：内置不低于1300万像素摄像头，超广角设计，视场角≥135度，具备摄像头工作指示灯，支持AI识别人像和环境色温判断功能，同时支持人脸识别、快速点人数、随机抽人；且识别所有学生，显示标记，然后随机抽选，同时显示标记不少于60人； 9.整机内置2.2声道扬声器，额定总功率不低于60W，采用缝隙发声技术，喇叭采用槽式开口涉及不大于5.8mm，顶置前朝向发声，声域覆盖更广；前朝向10W高音扬声器不少于2个，20W中低音扬声器不少于2个，全教室课堂音频立体声清晰真实呈现； 10.嵌入式系统版本不低于Android 11，内存≥2GB，存储空间≥8GB； 11.无线网络和蓝牙功能：支持Wi-Fi及AP热点频段2.4GHz/5GHz， Wi-Fi制式支持802.11 a/b/g/n/ac/ax；支持版本Wi-Fi6； 12.蓝牙模块：整机支持蓝牙Bluetooth 5.2标准，支持主动发现蓝牙外设从而连接，无需整机进入发现模式，支持连接外部蓝牙音箱播放音频； 13.NFC功能：整机支持搭配具有NFC功能的手机、平板，通过接触NFC标签，接触即可实现手机与大屏的连接并同步画面，无需其它操作设置，支持不少于4台手机、平板同时连接并显示； 14.OPS配置：CPU采用第12代及以上平台处理器酷睿I7处理器、内存：16GB、硬盘：1T SSD固态硬盘； | 台 | 1 | 质保6年
2 | 高清录播主机 AVA AE-E7H Pro | 1.录播主机整体采用嵌入式设计非PC与服务器工作站等架构以保障系统运行稳定、安全。为放便设备部署考虑，为避免屏幕动态变化影响学生课堂专注力的情况，录播主机需为标准1U机架式设计，机身非壁挂且不存在大面积显示屏； 2.录播主机功能高度集成化需同时具备录制、导播、存储、点播、互动多功能功于一体； 3.嵌入式架构的录播主机应具有环保特性，需采用不高于DC60V的电压供电，整机正常工作状态下功耗不超过50W； 4.主机支持≥4路D-Video输入、≥2路HDMI 输入；≥2路HDMI 输出，且输入输出分辨率均支持1080P@30fps； 5.支持连接摄像机与主机之间通过一根双绞线进行供电、控制、视频信号同传，不接受使用转接器的方式； 6.主机支持≥2路3.5mm线性音频模拟信号输入接口；≥2路3.5mm线性音频输出接口；≥6路数字音频Digital Mic输入接口； 7.主机支持≥2路Console控制接口（RJ45），支持RS232串行通信协议进行外接控制；≥2路USB 接口，可用于连接U盘等外设； 8.主机支持音频“一线通”功能，数字音频输入Digtital mic仅通过一条双绞线即可通过RJ45接口同时实现数字音频信号的采集以及数字麦克风的供电，实现音频信号的高品质、抗干扰稳定传输； 9.主机兼容标准H.264视频编解码能力，要求支持1080P@30fps、720P@30fps，以及AAC音频编解码协议标准且内置音频处理功能； 10.存储容量：主机储存容量2TB，用于录制视频文件的本地存储； 11.AI边缘计算：要求录播主机支持AI人工智能课堂行为分析能力，无需添加任何设备即可实现基于课堂上师生的行为、表情、语音等相关数据； 二、功能设计 12.系统架构：软件需采用B/S架构设计，支持通过浏览器即可进行管理配置与操作，而无需额外安装客户端或APP； 13.学生AI分析：要求主机具备学生AI分析能力，可提供学生视频分析数据包括但不限于表情数据、行为数据； 14.教师AI分析：要求主机具备教师AI分析能力，可提供教师视频分析数据包括但不限于教师授课行为、语音表达数据； 15.画面同步：要求录播主机配套同品牌摄像机支持在多机位接入的情况下所有画面高度同步。在多画面布局以及多流录制、多流直播的使用场景下不同画面保持≤150ms的同步效果，满足最佳的使用体验； 16.中英双语：需支持中英双语版本切换，适合不同用户的应用需求。要求通过网络导播界面即可便捷切换，无需进行更改授权、系统升级等复杂操作； 17.上电模式：需支持通电模式选择，实现主机通电后自动进入相应模式，包含但不限于自动开机、开机且休眠、不开机等模式； 18.版本管理：支持查看系统软件版本，提供离线文件升级、网络在线升级和定时自动升级三种升级方式，且支持导出和导入系统配置文件； 19.权限管理：需支持对主机后台设置管理员用户与普通用户两种使用权限，普通用户无法进行相关参数与配置修改； 20.系统状态：支持在导播界面实时查看主机当前CPU温度、磁盘空间占用情况、视频录制的参数配置和正在录制的视频时长与大小等信息； 21.UVC/UAC功能：要求主机具备通过USB口直接输出音视频信号的能力，实现便捷的视频会议软件接入； 三、其他要求 33.要求主机与视频资源管理平台、高清摄像机设备为同一品牌； 34.平台对接：支持FTP文件传输协议，主机录制生成的视频文件与应用平台实现自动归档上传； 考虑小学现有录播平台为奥威亚品牌，老师对使用应用的便捷性操作问题，本项目采购需与原录播平台无缝对接使用。 | 套 | 1 | 质保6年
3 | 录播流媒体处理软件 AVA V8.0 | 1.嵌入式录播主机出厂时内置流媒体处理软件以实现各个模块的功能应用； 2.录播主机在不接入互联网的情况下也可以进行视频录制，且支持1080P高清分辨率录制，用MP4视频格式封装自动归档至录播内置的硬盘当中存储； 3.多流录制：支持教师画面、学生全景画面、学生特写画面等不少于3路摄像机画面和电脑画面的独立录制封装； 4.要求录播主机支持录制质量设置，提供1080P、720P等高清标清质量选择，并支持自定义录制分辨率、帧率、码率等参数； 5.要求录播主机支持分段录制的功能以应对长时间的视频录制情况，提供不分段、30分钟分段、60分钟分段三种方式选择。实现在不结束录制的条件下自动按选择时长将视频文件分割成多个视频归档保存； 6.要求录播主机支持插入U盘后，主机正常进行录制可以同步另存一份视频文件到U盘中； 7.要求录播主机支持录制、暂停、结束等基本功能操作，并支持外部设备通过基于HTTP协议的API接口以及RS232通信协议对设备进行相关控制； 8.录播主机支持B/S软件架构无需下载相关软件APP，以满足低配电脑也可通过浏览器访问录播主机导播界面，在导播界面实现对所有录制画面的实时预览，并支持在手动导播模式下点击预览画面窗口进行录制画面切换； 9.录播主机支持8个摄像机电子云台预置位设置，在导播预览界面可便捷调取摄像机预设位置的画面； 10.录播主机支持在导播预览界面添加Logo台标与字幕，可自主上传Logo图标、设置logo位置、编辑字幕内容、选择字幕字体颜色与是否滚动显示，且后台管理设置可最多预设5个字幕作为备选，方便灵活调整与切换； 11.录播主机支持通过导播界面进行音量控制，调整音量大小与一键静音功能； 12.要求录播主机在录制和直播状态下也能满足AI实时分析能力，在正常课堂录制结束后的1分钟内可在后台查看并下载分析报告； 13.要求录播主机的AI分析报告下载内容支持自定义维度选择，包括但不限于教学准备能力与教学实施能力。 | 套 | 1 | 质保6年
4 | 学生高清摄像机 AX-E17DS | 1.传感器类型：CMOS、1/2.5英寸 2.采用逐行扫描模式，有效像素不低于1100万。 3.采用了2D和基于运动估计的3D降噪算法 4.最大水平视场角不小于80°，最大垂直视场角不小于50° 5.网络接口：RJ45接口≥1，10/100/1000M自适应 6.视频接口：D-Video数字视频接口（RJ45）≥1 7.编码技术：视频H.264/H.265 8.支持DC12V电源适配器供电与RJ45双绞线供电 9.要求摄像机与录播主机为同一品牌 | 台 | 1 | 质保6年
5 | 老师高清摄像机 AX-E17DT | 1.传感器类型：CMOS、1/2.5英寸 2.采用逐行扫描模式，有效像素不低于1100万。 3.采用了2D和基于运动估计的3D降噪算法 4.最大水平视场角不小于80°，最大垂直视场角不小于50° 5.网络接口：RJ45接口≥1，10/100/1000M自适应 6.视频接口：D-Video数字视频接口（RJ45）≥1 7.编码技术：视频H.264/H.265 8.支持DC12V电源适配器供电与RJ45双绞线供电 9.要求摄像机与录播主机为同一品牌 | 台 | 1 | 质保6年
6 | 录制面板 KP-8P3A | 1. 控制接口：要求支持RS232控制接口用以连接录播主机。 2. 信号指示灯：要求具备信号指示灯。 3. 支持一键式系统电源开关控制。 4. 一键式录制、停止、锁定电脑信号。 5. 支持本地录播全自动的开启、关闭控制。该功能同时支持录播模式和互动模式。 6. 支持通过面板一键发起与远端设备互动连接。 7. 支持通过交互控制面板切换互动画面的信号源，并传输到听课室，包括本地老师信号、学生信号、电脑信号、远端课室画面。 8. 支持对各画面的自由布局控制，包括单画面全屏、双分屏、三分屏、四分屏、画中画，并传输到听课室。 | 个 | 1 | 质保6年
7 | 拾音话筒 AM900 | 1.类型：360°全指向数字阵列麦克风。 2.内置嵌入式软件和音频处理模块，免配置即插即用； 3.拾音距离：不小于3米拾音距离。 4.音频输出接口：line out（3.5mm）≥1，。 5.USB接口：USB 2.0≥1。 6.灵敏度：-26dBFS。 7.信噪比：不小于64dB(A)。 | 支 | 1 | 质保6年
8 | 信号干扰屏蔽器 | 科密 RP50 plus 信号屏蔽范围：2-6米 | 个 | 2 | 质保6年
9 | 设备安装 | 设备整体安装调试所需线材、辅材及调试 | 项 | 1
合计
有意向的单位报价，报价包含运输、拆除、安装、税金等一切费用。所有产品保证正品、符合采购要求。报价文件包括：报价单、营业执照和法人身份证复印件、质保承诺书联系电话等。密封盖章送后勤保障中心东办111办公室，联系电话52724099 截止时间：2025年3月27日下午17点