## Sheet1
C1-C2监控、定时打铃器采购清单
序号 | 名称 | 参数 | 单位 | 数量 | 单价 | 总价
1 | 数码编程控制主机 SPDPA SPR-6601 | 功能特点： 可实现定时分区、定时节目及消防紧急广播等功能，系统可定时开启、关闭、自动运行所编程序，自动播放广播内容（背景音乐、铃声等），当紧急灾害发生时，系统可自动强行插入紧急广播；可电脑联机操作，配有编程自动播放软件。 1.工业造型钢面板，专业设计坚固耐用； 2.采用中文菜单液晶显示，引导式菜单进入，让操作者多各项信息一目了然，简单明了易学易用。 3.可根据不同作息时间，内容进行设定，达到任意选择和调整作息时间满足各广播单位对广播作息的需求。 4.具有日常时钟功能，本机采用专用实时时钟模块，走位精准，停电正常计时标准时间及正常程序不会丢失，错乱。 5.内置四进八出的功率分区，实现自动或手动开启或关闭分区操作； 6.内置MP3播放模块，外接U盘，能实现手动、定时播放； 7.内置监听，可监听MP3播放器播放的声音； 8.可以脱离电脑单独使用，也可以结合电脑一起使用，同时也可以配合远程寻呼站使用； 9.设有10个可编程的快捷键，复杂操作，单键搞定； 10.可以外控其它受控的周边设备：如受控DVD、受控调谐器、受控电源管理器等设备； 11.可以编辑7套程序，每套程序有220步时间编程，每步编程可以精确到秒； 12.设有自动程序，禁止程序、临时程序三种模式； 13.一路短路（消防全区报警）输入，一路可编程的短路输出（可以触发电源时序器）； 14.可配合无线遥控器操作SPR-6610P操作，空旷遥控距离可达800米； 15.四路AC220V可控电源输出； 16.采用2U机架式结构，防蚀铝质黑色拉丝面板。 技术参数: 1.电源: AC 220-240V/50-60Hz 2.通讯协议: CAN总线 考虑系统对接和生活区管理老师对使用应用的便捷性操作问题，本项目采购需与原SPDPA品牌产品功能实现无缝对接使用。 | 台 | 2
2 | 合并功放 SPDPA SPR-350 | 功能特点： 1.2路话筒输入，3路AUX输入，1路混合输出； 2.额定功率：350W； 3.100V、70V定压输出或4-16欧定阻输出； 4.条形电平指示带； 5.采用先进高效功率放大电路； 6.各输入通道独立音量控制，高、低音调控制； 7.多种保护和警告功能：温度保护、过载保护、短路保护； 8.标准机柜式设计。 技术参数: 1.辅助输出：大于700mV； 2.输入：MIC1、2:≤10mv不平衡， AUX1、2、3:≤350mv不平衡； 3.频响：100HZ－16KHZ； 4.总谐波失真：小于1%； 5.噪音比：AUX1、2、3:70dB； 6.音量调节：低音:±10dB（100Hz） ， 高音: ±10dB（10KHz）； 7.保护：直流输出 过载，短路； 8.默音功能：MIC1 输入覆盖其他输入； 9.电源：AC 220V/50-60Hz； | 套 | 2
3 | 广播话筒 SPDPA SPR-EC300 | 功能特点： 1.配置高灵敏度麦克风，可支持电池跟交流220V供电； 2.背景噪音消除技术，有效消除风声，齿间等噪音,畅所欲言无后顾之忧； 3.可塑性金属软管，用户可根据自己所在位置调整，任意向各方向进行调整，弯曲颈管，方便调节适合位置，方便实用； 4.可自主调控麦克风开关状态，闲置的时候也不会影响其他设备，非常人性化； 技术参数: 1.换能方式: 电容式 2.频率响应：40Hz-16KHz 3.指向性:心型指向 4.输出阻抗（阻抗）:200Ω 5.灵敏度: -38dB±2dB 6.供电电压(V): DC9V/AC220V 7.带前凑音(开启时，有前奏音乐放出)，灯环提示 8.咪管长度：420mm 9.咪线长度、配置：10米单芯、卡龙母+6.35单声道插嘴 10.单支话筒重量：0.67KG 11.输出、指示：不平衡、座灯、管灯 12.开关：电子轻触 13.抗手机、电磁、高频干扰 14.出厂配置：话筒、咪线、防风绵、说明书、合格证、保修卡、9V电池、交流电配置220V电源适配器 | 台 | 2
4 | 定压壁挂音箱 | 总功率：10W一只 ，每层安装6只； | 只 | 60
5 | 音响线 | RVV2*1.5 | 米 | 500
4 | 相关辅材 3.5立体声对双莲花线 秋叶原 | 3.5立体声对双莲花连接线黑色L=1.5m、1.2米音频连接线：莲花（RCA）-6.35话筒插头 | 条 | 2
5 | 图腾机柜 G26822 | 机柜内部尺寸：600*800*1166mm; 原机柜内部没有用的废旧业务线缆全部拆除，新设备按校方使用标准打标做台账管理； | 套 | 2
6 | 广播设备安装及调试 | 原广播设备拆除、原楼层的壁挂喇叭如有坏的一起更换、楼层线路整理打标贴标签，整体调试。 | 套 | 2
7 | 400 万高清 臻全彩半球摄像机 DS-2CD3T47EWDV3-L | 1、最大分辨率2560x1440，信噪比不小于55dB。 2、传感器类型：1/3" Progressive Scan CMOS 3、最低照度：彩色：0.005 Lux @（F1.2，AGC ON)），黑白：0 Lux with IR 4、宽动态：120 dB 5、调节角度：水平：0°~360°，垂直：0°~75°，旋转：0°~360° 6、焦距：定焦 7、补光灯类型：红外灯 8、补光距离：最远可达30 m 9、波长范围：850 nm 10、防补光过曝：支持 11、视频压缩标准：主码流：H.265/H.264 12、子码流：H.265/H.264/MJPEG 13、音频：1个内置麦克风 14、网络：1个RJ45 10 M/100 M自适应以太网口 15、恢复出厂设置：支持客户端或浏览器恢复 16、支持12V或POE供电 17、防护：IP66 | 台 | 80
8 | 24口POE千兆 管理交换机 | 1、提供24个千兆PoE电口、2个千兆光口 2、交换容量：56 Gbps 3、包转发率：41.67Mpps 4、支持IEEE 802.3at/af标准 5、端口最大供电功率：30 W 6、整机最大供电功率：370 W 7、支持通过管理平台和手机APP在网络拓扑中展示交换机详情，包括基本信息、交换机性能使用信息、交换机面板状态、端口信息，支持通过管理平台和手机APP在交换机网络断开、电源故障、端口故障等异常情况时，能实时显示交换机告警内容 | 台 | 5
9 | 光模块 | 千兆单模光模块-SFP-GE-(1310nm,10km,LC)。 | 只 | 4
10 | 六类非屏蔽 双绞线 | 1、六类4对低烟无卤UTP电缆 护套材质：PVC 2、护套颜色：蓝色或灰色 3、成品外径：6.4±0.2mm 4、导体：99.99%纯铜 5、导体直径：23AWG 6、导体绝缘外径：1.02±0.05mm 7、芯数：4*2 8、特性阻抗：100±15Ω 9、导体间介电强度，DC，1min：1Kv/1min 10、工作电容最大值：≤5.6nF/100m 11、单根导体最大电阻：≤7.6Ω/100m 12、线对直流电阻不平衡性：≤2.5% 13、敷设弯曲半径：建议敷设弯曲半径>8倍线缆外径 14、敷设拉力：建议敷设时短期拉力<110N 15、使用拉力：建议使用时长期拉力<20N 16、施工温度： 0～40℃ 17、使用温度： -10～60℃ | 米 | 450
11 | 24口配线架 | 1、产品规格：六类非屏蔽配线架24口 2、产品高度：44MM（1U) 长度：482.6mm(19英寸）配线架深度：95MM 3、该产品传输性能参数符合ANSI/TIA568-C.2六类标准。 4、其触针为磷青铜丝线镀金GP50M，有效防止表层氧化，提供优良接触性能。 5、坚固及易于安装，提供数字标签，方便端口识别，便于管理。 6、过美国福禄克测试标准,为机房提供更加可靠传送设备。 | 只 | 5
12 | 1U 封闭式 水平理线架 | 不低于以下要求： 1、可上下开合的前板，大空间线槽设计，方便理线； 2、提供双面理线槽管理线缆走向，保证安装美观； 3、冷轧钢板，表面静电喷涂，产品美观； 4、标准 19 英寸设计，高度 1U，适用任何标准 19 英寸机柜； 5、理线槽的入口设计可容易引入线缆，有效保证线缆的弯曲半径。 | 只 | 10
13 | 机柜 | 1、尺寸：600*600*2055mm； 2、容量：42U 3、配置：8位10A PDU插排一个，固定板3块， 4、风扇部件：1组，4只两寸重型脚轮； | 台 | 2
14 | 单模光纤跳线 | 包含所有合并监控平台所需要用的光纤跳线 不低于以下要求： 1、产品标准：YD/T 1272 、ISO/IEC 11801:2017 、TIA-568.2-D:2018； 2、依据工业标准出厂前 100%光学测试，确保可靠； 3、重复性好，耐久性≥1000 次； 4、互换性好，插入损耗≤0.2dB； 5、低插入损耗，高回波损耗； 6、材料耐磨损，陶瓷（氧化锆）插芯，插入损耗低，耐久； 7、各种长度、多种类型的光纤跳线可选择和定制 | 项 | 1
15 | 监控平台 软件授权 | 1、支持视频实时预览能力，实现预览窗口布局切换、预览画面自适应及全屏切换； 2、支持云台控制、实时抓图、紧急录像、即时回放、主子码流切换、声音开启\关闭、辅屏预览（1个辅屏）、对讲、广播、报警输出控制的能力； 3、支持智能规则展示的能力； 4、支持资源视图管理能力，以视图形式管理监控点、视频预览轮巡等自定义资源组，其中视图类型包含公有视图和私有视图； 5、支持录像计划管理能力，支持实时录像计划、录像回传计划； 6、支持录像回放能力，支持多画面同步回放和异步回放切换、超高倍速回放、分段回放、录像下载、录像剪辑、录像标签、录像锁定、录像抓图； 7、支持视频预览与图片实时监控模式切换能力，实现图片监控模式； 8、支持图片查询回放能力，实现按监控点、时间段展示抓拍图片； 9、支持图片自动播放能力，支持图片自动播放速度可设置； 10、视频接入授权，扩容增加100 路，在学校现有的软件平台上做兼容性升级，保证全校所有设备统一接入管理 | 点位 | 100
16 | 管理电脑 | CPU:i5-12600， 内存：16G； 硬盘：512G SSD； 显示器：23.8寸 | 台 | 1
17 | 安装调试费 | 1.安装调试，完成新增监控设备的安装、调试，光纤熔接等，不得停止或影响其他正常监控的运行。 2、各个使用部门需建立独立权限的账号用于日常管理和巡查； 3、每个摄像机建立独立的一机一码汇总表，包含摄像机的建设时间、IP地址、安装位置信息； | 点位 | 80
合计
施工要求： (1)C1-C2的新增监控可以在宿舍管理员管理电脑上独立显示，所有新增监控均要求接入中学监控平台，录像画面需接入CVR平台，录像保存时间达到90天； (2)所有线管布线时，应横平竖直，大小均匀，无刮痕，无破损，且不得斜拉走捷径，注意布线美观。有意向的单位报价，报价包含运输、安装、垃圾清运出校园、税金等一切费用。所有产品保证正品、符合采购要求。报价文件包括：报价单、法人身份证复印件、质保承诺书（质保三年）、联系电话等。密封盖章送后勤保障中心东办111办公室，联系电话52724099 截止时间：2025年8月22日下午17点