## Sheet1
小学升旗广场功放音响采购清单
序号 | 产品名称 | 产品参数 | 数量 | 单位 | 单价 | 金额
1 | 室外防水音柱 | 额定功率:100W 定压输入:70V/100V 灵敏度:91DB 频率响应:90-16KHz 扬声器:φ166*4mm | 4 | 条
2 | 网络数字前置功率放大器 | 功能特点： 1、D类功放，体积轻便小巧（可直接嵌入1U机架式机箱，无升压变压器）双滚珠轴承散热，迅速排出内部热气，噪音小； 2、使用数字电路板放大电路，无传统升压变压器、电源变压器，转换效率可达90%； 3、内置7段动态电平指示，工作状态可在内置中文显示器、主控、移动端软件等多个控制平台上实时查看； 4、嵌入式系统，内置网络数字音频解码模块，可通过网络直接接收数字音源的音频信号进行放大，功耗小，处理速度快，可靠性高； 5、离线播放：内置4G离线存储模块，可自动同步服务器作息项至功放，实时监测网络状态，网络中断后可在对应时间段自动播放作息项；（可选） 6、多路信号输入：支持3路线路输入，两路MIC输入，可通过配置任意一路输入混音，其中一路MIC具有默音功能，对原来播放的声音无干扰； 7、通过控制软件可对输入功放的音源（数字、模拟、MIC等）进行均衡和音量调节，在主控设备和手机app上均可进行远程数字化管理，便捷，可实现软件远程点播，广播讲话，移动端远程遥控等功能。（可选） 8、无线播放功能，内嵌蓝牙接收模块，支持手机，笔记本等带蓝牙功能设备；（可选） 9、采用1.2G无线麦克，支持五段均衡调节语音放大，开机自动进入对频锁频状态，对频成功后，自动转入接收状态；（可选） 10、一路音频信号辅助输出，方便扩展外接功率放大器； 11、过温，过载保护情况下，可通过屏幕显示及移动软件远程警报，使用更安全可靠。 技术参数： 额定功率：400W 电源供电：AC220V/50Hz 静态功率：≤20W 网络接口类型：RJ45 通讯协议：TCP/IP,UDP 通讯速率：10/100Mbps 频率响应：20Hz~20KHz 谐波失真：≤0.5％ 信噪比（话筒）：80dB 信噪比（线路）：100dB±2dB 输入灵敏度（话筒）：5mV 输入灵敏度（线路）：150mV 解码输出：RCA×1 定压输出：0~100V 本地话筒输入：6.5mm麦克风×2 本地线路输入：RCA×3 音频输出：香蕉接线柱一对 冷却方式：自然干冷 | 2 | 台
3 | 室外音响线及 PVC线管辅材 | 如布线时遇硬质路面，需要开挖及恢复 | 130 | 米
4 | 广播设备安装及调试 | 原操场广播音柱设备拆除、广播线路整理、打标贴标签，整体调试， 确保新增区域广播可以介入校园数字广播系统。 | 1 | 项
报价
施工要求： (1)所有新增音响和功放设备均要求接入学校数字广播系统； (2)所有线管布线时，应横平竖直，大小均匀，无刮痕，无破损，且不得斜拉走捷径，注意布线美观。有意向的单位报价，报价包含运输、安装、垃圾清运出校园、税金等一切费用。所有产品保证正品、符合采购要求。报价文件包括：报价单、法人身份证复印件、质保承诺书（质保三年）、联系电话等。密封盖章送后勤保障中心东办111办公室，联系电话52724099 截止时间：2025年11月15日下午17点