## Sheet1
南京东南实验学校图书馆五楼计算机文化墙墙面改造项目
序号 | 项目名称 | 规格型号/参数/技术要求 | 单位 | 数量 | 含税单价 | 合计 | 备 注
3D打印板块基础墙面改造
1 | 3D打印（一） | 75*0.6系列轻钢龙骨骨架,竖向间距300，轻钢龙骨石膏板造型、双层9.5mm厚防火纸面石膏板，板缝贴自粘胶带，订眼补防锈漆 | ㎡ | 14.5
2 | LED嵌入式可调射灯 | 上海绿能，暗装，7瓦 | 个 | 10
3 | 内墙抹灰 | ①原墙面凿毛，刷界面剂一道，墙面满挂钢丝网，12mm厚1：3水泥砂浆打底，8mm厚1：2.5水泥砂浆抹面 ②基层处理： 清除墙面浮灰、油污，修补裂缝、空鼓，打磨平整。阴阳角需用专用角线处理，保证垂直度误差≤2mm。 ③腻子层：采用防水腻子（如外墙用弹性腻子），批刮2-3遍，厚度均匀，打磨后平整度≤2mm/2m。 | ㎡ | 14.5
4 | 乳胶漆/艺术漆 | ①墙面粉刷涂料采用立邦或多乐士品牌。配套同品牌抗碱底漆。环保等级需符合GB 18582-2020标准。VOC含量≤50g/L，甲醛含量≤0.1mg/m³。 ②底面漆：3遍，每次干燥时间≥4小时。面漆：2-3遍（浅色漆可2遍，深色漆需3遍），无流挂、漏涂、色差。 ③颜色要求：按甲方提供的色卡或Pantone编号施工，最终颜色以现场样板确认为准。 | ㎡ | 19
5 | 石膏板凹凸造型墙 | 75*0.6系列轻钢龙骨骨架,竖向间距300，轻钢龙骨石膏板造型、双层9.5mm厚防火纸面石膏板，板缝贴自粘胶带，订眼补防锈漆 | ㎡ | 8.7
6 | 前沿石膏板造型 | 30*40*5mm厚镀锌方管骨架，18mm厚阻燃板打底，前沿双层9.5mm厚防火纸面石膏板封面;钉眼做防锈处理 | ㎡ | 4.7
7 | 变压器 | 成品购买，明纬开关电源LRS-450-24V直流450W电机驱动SE/S+人工安装 | 个 | 7
8 | 灯带/灯条 | 雷士LED灯条（型号EGDD1466-B），LED灯条材质采用铝+PC,瓦数8W/M,灯条可以任意裁剪 | m | 25
小计
1 | 3D打印（二） | 75*0.6系列轻钢龙骨骨架,竖向间距300，轻钢龙骨石膏板造型、双层9.5mm厚防火纸面石膏板，板缝贴自粘胶带，订眼补防锈漆 | ㎡ | 14
2 | LED嵌入式可调筒灯 | 上海绿能，暗装，7瓦 | 个 | 10
3 | 内墙抹灰 | ①原墙面凿毛，刷界面剂一道，墙面满挂钢丝网，12mm厚1：3水泥砂浆打底，8mm厚1：2.5水泥砂浆抹面 ②基层处理： 清除墙面浮灰、油污，修补裂缝、空鼓，打磨平整。阴阳角需用专用角线处理，保证垂直度误差≤2mm。 ③腻子层：采用防水腻子（如外墙用弹性腻子），批刮2-3遍，厚度均匀，打磨后平整度≤2mm/2m。 | ㎡ | 14
4 | 灯带/灯条 | 雷士LED灯条（型号EGDD1466-B），LED灯条材质采用铝+PC,瓦数8W/M,灯条可以任意裁剪 | 米 | 13
5 | 变压器 | 成品购买，明纬开关电源LRS-450-24V直流450W电机驱动SE/S+人工安装 | 个 | 5
6 | 轻钢龙骨石膏板隔墙凹凸造型 | 75*0.6系列轻钢龙骨骨架,竖向间距300，轻钢龙骨石膏板造型、双层9.5mm厚防火纸面石膏板，板缝贴自粘胶带，订眼补防锈漆 | ㎡ | 14
小计
1 | 3D打印（三） | 75*0.6系列轻钢龙骨骨架,竖向间距300，轻钢龙骨石膏板造型、双层9.5mm厚防火纸面石膏板，板缝贴自粘胶带，订眼补防锈漆 | ㎡ | 14.75
2 | LED嵌入式可调筒灯 | 上海绿能，暗装，7瓦 | 个 | 10
3 | 灯带/灯条 | 雷士LED灯条（型号EGDD1466-B），LED灯条材质采用铝+PC,瓦数8W/M,灯条可以任意裁剪（需提供样品） | 米 | 6.5
4 | 变压器 | 成品购买，明纬开关电源LRS-450-24V直流450W电机驱动SE/S+人工安装 | 个 | 3
5 | 内墙抹灰 | ①原墙面凿毛，刷界面剂一道，墙面满挂钢丝网，12mm厚1：3水泥砂浆打底，8mm厚1：2.5水泥砂浆抹面 ②基层处理： 清除墙面浮灰、油污，修补裂缝、空鼓，打磨平整。阴阳角需用专用角线处理，保证垂直度误差≤2mm。 ③腻子层：采用防水腻子（如外墙用弹性腻子），批刮2-3遍，厚度均匀，打磨后平整度≤2mm/2m。 | ㎡ | 14.75
小计
3D打印板块广告制作部分
1 | 宣绒布浮雕打底 | 宣绒布浮雕打印 | ㎡ | 45
2 | 一级主题字 | 304不锈钢精品电镀打磨背发光字，兰景灯 | 米 | 5
3 | 二级主题字 | 足标8mm亚克力专色喷塑，表面光滑无毛点+ABS安装模板 | cm | 1048
4 | 装饰线条 | 足标8mm亚克力专色喷塑，表面光滑无毛点+ABS安装模板 | ㎡ | 3.2
5 | 画框装饰 | 1cmPVC+UV+水晶膜+封边 | ㎡ | 6.5
6 | 3D printing立面字 | 304不锈钢精品电镀打磨背发光字，兰景灯带（需提供样品） | 米 | 3
7 | 作品展示框 | 304不锈钢烤漆造型托盘+亚克力盖板（需提供样品） | 个 | 20
小计
物联网板块基础墙面改造
1 | 物联网墙面（一） | 75*0.6系列轻钢龙骨骨架,竖向间距300，轻钢龙骨石膏板造型、双层9.5mm厚防火纸面石膏板，板缝贴自粘胶带，订眼补防锈漆 | ㎡ | 11.5
2 | 内墙抹灰 | ①原墙面凿毛，刷界面剂一道，墙面满挂钢丝网，12mm厚1：3水泥砂浆打底，8mm厚1：2.5水泥砂浆抹面 ②基层处理： 清除墙面浮灰、油污，修补裂缝、空鼓，打磨平整。阴阳角需用专用角线处理，保证垂直度误差≤2mm。 ③腻子层：采用防水腻子（如外墙用弹性腻子），批刮2-3遍，厚度均匀，打磨后平整度≤2mm/2m。 | ㎡ | 11.5
3 | LED嵌入式可调筒灯 | 上海绿能，暗装，7瓦 | 个 | 6
4 | 轻钢龙骨石膏板隔墙 | 30*40*5mm厚镀锌方管骨架，18mm厚阻燃板打底，前沿双层9.5mm厚防火纸面石膏板封面;钉眼做防锈处理 | ㎡ | 5
5 | 乳胶漆/艺术漆 | ①墙面粉刷涂料采用立邦或多乐士品牌。配套同品牌抗碱底漆。环保等级需符合GB 18582-2020标准。VOC含量≤50g/L，甲醛含量≤0.1mg/m³。 ②底面漆：3遍，每次干燥时间≥4小时。面漆：2-3遍（浅色漆可2遍，深色漆需3遍），无流挂、漏涂、色差。 ③颜色要求：按甲方提供的色卡或Pantone编号施工，最终颜色以现场样板确认为准。 | ㎡ | 14.7
6 | 灯带/灯条 | 雷士LED灯条（型号EGDD1466-B），LED灯条材质采用铝+PC,瓦数8W/M,灯条可以任意裁剪 | 米 | 20
7 | 变压器 | 成品购买，明纬开关电源LRS-450-24V直流450W电机驱动SE/S+人工安装 | 个 | 6
小计
1 | 物联网墙面（二） | 75*0.6系列轻钢龙骨骨架,竖向间距300，轻钢龙骨石膏板造型、双层9.5mm厚防火纸面石膏板，板缝贴自粘胶带，订眼补防锈漆 | ㎡ | 17.5
2 | 内墙抹灰 | ①原墙面凿毛，刷界面剂一道，墙面满挂钢丝网，12mm厚1：3水泥砂浆打底，8mm厚1：2.5水泥砂浆抹面 ②基层处理： 清除墙面浮灰、油污，修补裂缝、空鼓，打磨平整。阴阳角需用专用角线处理，保证垂直度误差≤2mm。 ③腻子层：采用防水腻子（如外墙用弹性腻子），批刮2-3遍，厚度均匀，打磨后平整度≤2mm/2m。 | ㎡ | 17.5
3 | LED嵌入式可调筒灯 | 上海绿能，暗装，7瓦 | 个 | 10
4 | 灯带/灯条 | 雷士LED灯条（型号EGDD1466-B），LED灯条材质采用铝+PC,瓦数8W/M,灯条可以任意裁剪 | 米 | 17
5 | 变压器 | 成品购买，明纬开关电源LRS-450-24V直流450W电机驱动SE/S+人工安装 | 个 | 9
小计
1 | 物联网墙面（三） | 75*0.6系列轻钢龙骨骨架,竖向间距300，轻钢龙骨石膏板造型、双层9.5mm厚防火纸面石膏板，板缝贴自粘胶带，订眼补防锈漆 | ㎡ | 16
2 | 内墙抹灰 | ①原墙面凿毛，刷界面剂一道，墙面满挂钢丝网，12mm厚1：3水泥砂浆打底，8mm厚1：2.5水泥砂浆抹面 ②基层处理： 清除墙面浮灰、油污，修补裂缝、空鼓，打磨平整。阴阳角需用专用角线处理，保证垂直度误差≤2mm。 ③腻子层：采用防水腻子（如外墙用弹性腻子），批刮2-3遍，厚度均匀，打磨后平整度≤2mm/2m。 | ㎡ | 16
3 | 乳胶漆/艺术漆 | ①墙面粉刷涂料采用立邦或多乐士品牌。配套同品牌抗碱底漆。环保等级需符合GB 18582-2020标准。VOC含量≤50g/L，甲醛含量≤0.1mg/m³。 ②底面漆：3遍，每次干燥时间≥4小时。面漆：2-3遍（浅色漆可2遍，深色漆需3遍），无流挂、漏涂、色差。 ③颜色要求：按甲方提供的色卡或Pantone编号施工，最终颜色以现场样板确认为准。 | ㎡ | 20.5
4 | LED嵌入式可调筒灯 | 上海绿能，暗装，7瓦 | 个 | 7
5 | 石膏板造型墙凹凸造型 | 75*0.6系列轻钢龙骨骨架,竖向间距300，轻钢龙骨石膏板造型、双层9.5mm厚防火纸面石膏板，板缝贴自粘胶带，订眼补防锈漆 | ㎡ | 12.5
6 | 灯带/灯条 | 雷士LED灯条（型号EGDD1466-B），LED灯条材质采用铝+PC,瓦数8W/M,灯条可以任意裁剪 | 米 | 30
7 | 变压器 | 成品购买，明纬开关电源LRS-450-24V直流450W电机驱动SE/S+人工安装 | 个 | 10
8 | 线路改造 | 墙面照明开关及线路移装。布线方式采用明敷，线管横平竖直，固定牢固，避免交叉干扰。电线采用国标铜芯线（BV/BVR),阻燃等级≥B级。线径照明1.5m㎡，插座2.5m㎡。强电接线采用压线帽或接线端子，禁止绞接，插座左零右火，地线必须接通。强电线路品牌选用远东或正泰等品牌电缆。线管采用伟星或中财等同等档次阻燃PVC管。 | 项 | 1
9 | 配电箱+空气开关+时控器 | 成品购买+人工安装 | 个 | 1
小计
物联网板块广告制作部分
1 | 宣绒布浮雕打底 | 宣绒布浮雕打印（需提供样品），2mm浮雕效果，净味油墨打印 | ㎡ | 40
2 | 主题字 | 304不锈钢精品电镀打磨背发光字，兰景灯 | 米 | 7
3 |  | 足标8mm亚克力专色喷塑，表面光滑无毛点+ABS安装模板 | cm | 645
4 | 小标题 | 足标5mm亚克力专色喷塑，表面光膜无毛点+ABS安装模板（需提供样品） | ㎡ | 8
5 | 互动指令标识 | 足标5mm亚克力双面UV+单面哑膜+背胶 | 个 | 8.2
7 | 互动墙面 | 通过启动按钮，激活线性光效动画，led灯带以流水式动态光效从起点向目标区域逐次点亮，最终抵达目标区域后实现全区域稳定照明，形成完整的交互视觉路径。 1.交互触发模块：嵌入式触摸按钮，采用CAD预先模拟光流动线，确保路径自然流畅，系统具备断电记忆和故障自检功能 2.高密度RGB/W LED灯带（每米≥60灯珠），配合扩散型铝槽确保光效柔和均匀，通过PWM调光实现无缝过渡，避免卡顿，灯带背部加装散热片，保障长期运行稳定性 3.控制中枢：可编程单片机（如Aroduino/ESP32）或DMX512控制系统 4.稳压电源（根据灯带功率预留30%余量） 5.定制亚克力导光板、磨砂面罩，实现见光不见灯效果 | 组 | 12
小计
其余条款
| 备注 | 资质要求：广告公司，近3年内有类似业绩（提供营业执照明复印件加盖公章，类似业绩合同一份，报名时现场审核）。有意向的单位报价，报价包含运输、安装、税金等一切费用。所有产品保证正品、符合采购要求，质保三年，验收合格后付款。报价文件包括：报价单、法人身份证复印件、质保承诺书等。密封盖章送后勤保障中心东办111办公室，联系电话52724099 截止时间：2026年1月9日下午17点 中标单位需支付设计费8000元给设计并由设计单位协助施工单位完成该项目。
总计（含税价）