## 背景音乐方案
南京东南实验学校人行步道背景音乐配置清单
序号 | 产品名称 | 品牌 | 技术参数 | 数量 | 单位 | 单价 | 总计 | 备注
一、东北门区域增补
1 | 网络数字前置功率放大器 | 戴阳 PT-91000C | 1、D类功放，体积轻便小巧（可直接嵌入1U机架式机箱，无升压变压器）双滚珠轴承散热，迅速排出内部热气，噪音小； 2、使用数字电路板放大电路，无传统升压变压器、电源变压器，转换效率可达90%； 3、内置7段动态电平指示，工作状态可在内置中文显示器、主控、移动端软件等多个控制平台上实时查看； 4、嵌入式系统，内置网络数字音频解码模块，可通过网络直接接收数字音源的音频信号进行放大，功耗小，处理速度快，可靠性高； 5、多路信号输入：支持3路线路输入，两路MIC输入，可通过配置任意一路输入混音，其中一路MIC具有默音功能，对原来播放的声音无干扰； 6、一路音频信号辅助输出，方便扩展外接功率放大器； 7、过温，过载保护情况下，可通过屏幕显示及移动软件远程警报，使用更安全可靠。 技术参数： 额定功率：1100W 电源供电：AC220V/50Hz 静态功率：≤20W 网络接口类型：RJ45 通讯协议：TCP/IP,UDP 通讯速率：10/100Mbps 频率响应：20Hz~20KHz 谐波失真：≤0.5％ 信噪比（话筒）：80dB 信噪比（线路）：100dB±2dB 输入灵敏度（话筒）：5mV 输入灵敏度（线路）：150mV 解码输出：RCA×1 定压输出：0~100V 本地话筒输入：6.5mm麦克风×2 本地线路输入：RCA×3 音频输出：香蕉接线柱一对 冷却方式：自然干冷 ★要求兼容学校原广播系统，实现广播统一控制，提供投标单位加盖公章承诺书 | 1 | 台
2 | 草坪音箱 | 戴阳 PT-701 | 防护等级 IP44 喇叭尺寸 5 1/4＂防水同轴 额定功率 20W 输入电压 70/100V | 19 | 只
二、西北门区域增补
1 | 网络数字前置功率放大器 | 戴阳 PT-91000C | 1、D类功放，体积轻便小巧（可直接嵌入1U机架式机箱，无升压变压器）双滚珠轴承散热，迅速排出内部热气，噪音小； 2、使用数字电路板放大电路，无传统升压变压器、电源变压器，转换效率可达90%； 3、内置7段动态电平指示，工作状态可在内置中文显示器、主控、移动端软件等多个控制平台上实时查看； 4、嵌入式系统，内置网络数字音频解码模块，可通过网络直接接收数字音源的音频信号进行放大，功耗小，处理速度快，可靠性高； 5、多路信号输入：支持3路线路输入，两路MIC输入，可通过配置任意一路输入混音，其中一路MIC具有默音功能，对原来播放的声音无干扰； 6、一路音频信号辅助输出，方便扩展外接功率放大器； 7、过温，过载保护情况下，可通过屏幕显示及移动软件远程警报，使用更安全可靠。 技术参数： 额定功率：1100W 电源供电：AC220V/50Hz 静态功率：≤20W 网络接口类型：RJ45 通讯协议：TCP/IP,UDP 通讯速率：10/100Mbps 频率响应：20Hz~20KHz 谐波失真：≤0.5％ 信噪比（话筒）：80dB 信噪比（线路）：100dB±2dB 输入灵敏度（话筒）：5mV 输入灵敏度（线路）：150mV 解码输出：RCA×1 定压输出：0~100V 本地话筒输入：6.5mm麦克风×2 本地线路输入：RCA×3 音频输出：香蕉接线柱一对 冷却方式：自然干冷 ★要求兼容学校原广播系统，实现广播统一控制，提供投标单位加盖公章承诺书 | 1 | 台
2 | 草坪音箱 | 戴阳 PT-701 | 防护等级 IP44 喇叭尺寸 5 1/4＂防水同轴 额定功率 20W 输入电压 70/100V | 15 | 只
三、线材及辅材
1 | 交换机 | 华为 | 8口千兆可管理性交换机 | 2 | 台
2 | RVV广播线 | 江苏天诚 | RVV2*1.5 | 1100 | 米
3 | PE穿线管 | 国标 | 外径50mm，壁厚2.2mm | 1000 | 米
4 | 音箱点位布线 及调试安装 |  | 新增广播设备独立分区控制， 需接入校园广播平台统一管控 | 34 | 点位
合计：
项目实施要求： 1.严格按照报价清单上的要求实施，不得随意更改；2.项目完成时间：自中标通知之日起，一个月内完工；3.施工环节需接受校方监督，材料需经校方验收后方可进行施工；4.绿化和公物保护好。 报价要求： 1.有意向的单位报价，本报价包含该项目实施过程中的一切费用；2.施工和完成时间严格按照校方要求进行，待校方验收合格后方可支付费用；3.报价文件包括：报价单、公司营业执照和法人身份证复印件、质保承诺书、对学校的免责协议书、投标人联系电话、进校人员无犯罪记录证明等；4.所报价为最终报价，施工过程中不得增减工作量及价格；5.有意向的单位报价前，务必对照清单，自行查看现场，再进行报价，核算后报总价；6.中标单位在正式施工前必须为施工人员购买人身意外伤害保险；7.施工时爱护校园各种设施设备，损坏按价赔偿；8.施工时要与其他施工单位相互配合，不得相互排斥。密封盖章送后勤保障中心东办111办公室，联系电话52724099 截止时间：2026年3月30日下午17点。