## 3.1分部分项全费用综合单价分析表
东南实验学校幼儿园AI教学创新空间消防改造工程量清单
工程名称：东南实验学校幼儿园AI教学创新空间消防改造工程
序号 | 项目名称 | 项目特征 | 单位 | 工程量 | 单价（元） | 合价（元） | 备注
1 | 点型感烟探测器（安装） | 1.原有烟感探测器拆除、重新安装. 2.主材利旧。 | 个 | 46
2 | 手动报警按钮（安装） | 1.原有手动报警按钮拆除重装。 2.主材利旧。 | 个 | 3
3 | 声光报警器（安装） | 1.原有声光报警器拆除、重装。 2.主材利旧。 | 个 | 3
4 | 消火栓按钮（安装） | 1.原有消防栓按钮拆除、重装。 2.主材利旧。 | 个 | 4
5 | 输入输出模块（安装） | 1.名称 输入输出模块 2.类型 GST-LD-8301 | 个 | 2
6 | 消防广播（扬声器）（安装） | 1.名称 消防广播扬声器 2.型号 吸顶安装、3W | 个 | 15
7 | 自动报警系统调试 | 1.128点以下 | 系统 | 1
8 | 配管 | 1.名称 电气配管 2.材质 KBG管 3.规格 DN20 4.配置形式 暗配+明配 | m | 480
9 | 配管 | 金属软管敷设DN20 | m | 71
10 | 接线盒 | 普通接线盒明装 | 个 | 77
11 | 配线（信号线） | 1.配线形式 穿管 2.型号 NH-RVS2*1.5mm2 | m | 330
12 | 配线（广播线） | 1.配线形式 穿管 2.型号 NH-RVS2*1.5mm2 | m | 165
13 | 配线（电话线） | 1.配线形式 穿管 2.型号 NH-RVS2*1.5mm2 | m | 70
14 | 水喷淋喷头 | 1.原直立喷头拆除 | 个 | 168
15 | 水喷淋钢管DN25 | 1.镀锌钢管DN25 2.刷大红漆2遍 | m | 344
16 | 管道支架 | 4号角钢 | kg | 413
17 | 末端试水装置 DN25 |  | 组 | 1
18 | 水喷淋喷头 | 下垂型、ZSTX15 | 个 | 172
19 | 水灭火控制装置调试 | 1.200点以下 | 项 | 1
20 | 室内消火栓 | 1.原室内消火栓拆除、移位安装 2.消防箱箱体更换，其他利旧。 | 只 | 4
21 | 消火栓钢管 | 1.安装部位:室内 2.材质、规格:内外壁热镀锌钢管DN65（含管件） 3.连接形式:沟槽式连接 4.压力试验及冲洗设计要求:水冲洗 | m | 10
22 | 应急灯 | 5W、吸顶安装 | 套 | 14
23 | 疏散灯 | 1W、壁挂安装 | 套 | 9
24 | 接线盒 | 普通接线盒明装 | 个 | 23
25 | 配管 | 1.名称 电气配管 2.材质 KBG管 3.规格 DN20 4.配置形式 暗配+明配 | m | 190
26 | 配管 | 金属软管敷设DN20 | m | 14
27 | 接线盒 | 普通接线盒明装 | 个 | 23
28 | 配线 | 1.配线形式 穿管 2.型号：NH-BV-2.5 | m | 408
29 | 清单编制费 |  | 项 | 1 | 3000 | 3000
30 | 总 价
一、资质要求：具备消防设施工程专业承包二级(含)以上资质以及有效期内安全生产许可证。 二、质保两年 ，报价包含拆除、垃圾清运、主材、安装、调试、辅材、运费及税金等一切费用。清单编制费为不可竞争费，中标单位需将该费用支付给清单编制单位。 三、所有产品按照清单,保证正品符合采购要求。 中标单位须进行深化设计。 四、报价文件包括：报价单、营业执照和法人身份证复印件、相关资质证书、质保承诺书（质保两年）等。密封盖章送后勤保障中心东办111办公室，联系电话52724099 截止时间：2026年6月9日下午17点